## BOM
Ref	Qnty	Value	Part Code	Vendor	Part Number	Footprint	Comment	samples
IC
U100	1	RK3308	IC-CPU-0001	Rockchip	RK3308	TFBGA355	CPU	20pcs	Hi-level hk 扬宇
U200, U250	2	SY8089	IC-POWER-0001	Silergy	SY8089AAC	SOT-23-5	2A DC-DC Step Down	40pcs
U220, U230	2	PAM2305	IC-Power-0002	Diodes	PAM2305CGFADJ	U-DFN2020-6	1A DC-DC Step Down	40pcs
U260	1	NCP707	IC-Power-0003	On Semi	NCP707CMX180TCG	XDFN4	ultra small LDO	20pcs
U300	1	512MB DDR3	IC-DDR3-0001	Hynix	H5TQ4G63EFR-RDC	FBGA96	DDR3-1866	20pcs	Timespeed 时晔
U400	1	8GB eMMC	IC-EMMC153-0001	BIWIN	BWCTASC11G08G	FBGA153	EMMC 5.0	20pcs	Timespeed 时晔
U500	1	AP6255	IC-WIRELESS-0001	Ampak	AP6255	QFP44	Wireless Module	20pcs	晏阳
U830	1	ATECC608A-MAHDA	IC-CRYPTO-0001	Microchip	ATECC608A-MAHDA	UDFN8	CryptoAuth IC	20pcs	szlc in stock
ESD
D800, D810, D820	3	PESDUC3FD5VU	ESD883-0001	Presemi	PESDUC3FD5VU	SOT-883	Dual ESD Diodes	60pcs
Crystal
Y100	1	24MHz,12pF,10ppm	XTAL2016-0002	Seiko-Epson	Q22FA12800489	SMD2016	FA-128 series	20pcs
Y520	1	37.4MHz,9pF,10ppm	XTAL2016-0001	Seiko-Epson	Q22FA12800078	SMD2016	FA-128 series	20pcs
Chip Antenna
ANT1	1	2.4G/5G chip antenna	ANT-0002	Signal Plus	LA52H2450/5500-A28	SMD5020		tape
Inductor
L200, L250, L540	3	2.2u	L1008-02U2-0001	Samsung	CIGT252010LM2R2MNE	L_1008	metal alloy, 2.8A/2.5A, 81mΩ/97mΩ	tape
L220, L230	2	2.2u	L0806-02U2-0001	Samsung	CIGT201610LH2R2MNE	L_0806	metal alloy, 2.3A/2A, 116mΩ/139mΩ	tape
L500	1	L			Device:L	L_0402	Populate with 0 ohm resistor
Ferrite Bead
F229, F269	2	180R,1.5A	F0402-0001	Murata	BLM15PX181SN1D	L_0402	D for tape, B for bulk
Connector
J800, J801	2	micro USB	CONN-USB-0001	Molex	105164-0001	special		40pcs
SMD Capacitors
C500, C501	2	C			Device:C	C_0402	DNP
C520, C521	2	15p	C015P-0001	Samsung	CL05C150JB5NNNC	C_0402		tape
C100, C101	2	22p	C022P-0001	Samsung	CL05C220JB5NNNC	C_0402		tape
C202, C222, C232, C252, C340	5	100p	C100P-0001	Samsung	CL05C101JB5NNNC	C_0402		tape
C331, C332	2	1n	C001N-0001	Samsung	CL05B102JB5NNNC	C_0402		tape
C210	1	10n	C010N-0001	Samsung	CL05B103KA5NNNC	C_0402		tape
C110, C200, C206, C207, C226, C229, C255, C257, C265, C269, C310, C311, C312, C313, C314, C315, C316, C317, C318, C319, C320, C321, C322, C323, C324, C325, C326, C330, C351, C352, C401, C402, C406, C411	34	0.1u(100n)	C100N-0001	Samsung	CL05A104KP5NNNC	C_0402		tape
C256, C258	2	0.47u(470n)	C470N-0001	Samsung	CL05A474KP5NNNC	C_0402		tape
C260, C261, C420, C530, C830	5	1u	C001U-0001	Samsung	CL05A105KP5NNNC	C_0402		tape
C208, C405	2	2.2u	C02U2-0001	Samsung	CL05A225MQ5NSNC	C_0402		tape
C223, C225, C233, C300, C301, C302, C350, C400, C410, C510, C511, C540	12	10u	C010U-0001	Samsung	CL10A106MQ8NNND	C_0603		tape
C201, C221, C231, C251, C253, C254	6	10u,10V	C010U-0002	Samsung	CL21A106KPFNNNE	C_0805		tape
C203, C204, C205	3	22u	C022U-0001	Samsung	CL10A226MQ8NRNC	C_0603		tape
	0	22u,10V	C022U-0002	Samsung	CL21A226MPQNNNE	C_0805	reserved, out of stock on lcsc
SMD Resistors
	0	0R	R000RJ-0001	Yageo	RC0402JR-070RL	R_0402	reserved	tape
R100, R400, R800, R801, R810, R811, R812, R813, R820, R821	10	22R	R022RJ-0001	Yageo	RC0402JR-0722RL	R_0402		tape
R340, R341	2	49.9R,1%	R49R9F-0001	Yageo	RC0402FR-0749R9L	R_0402		tape
R805	1	133R,1%	R133RF-0001	Yageo	RC0402FR-07133RL	R_0402		tape
R50	1	240R,1%	R240RF-0001	Yageo	RC0402FR-07240RL	R_0402		tape
R330, R331	2	1k,1%	R001KF-0001	Yageo	RC0402FR-071KL	R_0402		tape
R410	1	2.2k	R02K2J-0001	Yageo	RC0402JR-072K2L	R_0402		tape
R830, R831	2	4.7k	R04K7J-0001	Yageo	RC0402JR-074K7L	R_0402		tape
R110, R840, R841	3	10k	R010KJ-0001	Yageo	RC0402JR-0710KL	R_0402		tape
R211	1	10k,1%	R010KF-0001	Yageo	RC0402FR-0710KL	R_0402		tape
R213	1	12k,1%	R012KF-0001	Yageo	RC0402FR-0712KL	R_0402		tape
R212	1	27k,1%	R027KF-0001	Yageo	RC0402FR-0727KL	R_0402		tape
R253	1	33k,1%	R120KF-0001	Yageo	RC0402FR-0733KL	R_0402		tape
R700, R701	2	51k,1%	R051KF-0001	Yageo	RC0402FR-0751KL	R_0402		tape
R202, R233	2	100k,1%	R100KF-0001	Yageo	RC0402FR-07100KL	R_0402		tape
R222	1	110k,1%	R110KF-0001	Yageo	RC0402FR-07110KL	R_0402		tape
R203, R223, R232, R252	4	150k,1%	R150KF-0001	Yageo	RC0402FR-07150KL	R_0402		tape
R210	1	169k,1%	R169KF-0001	Yageo	RC0402FR-07169KL	R_0402		tape