## Sheet1
Number	Pin	SPI	I2C	UART	PWM	JTAG	GPIO
1	W12		SDA3	RX3			GPIO3_B4
2	T12		SCL3	TX3			GPIO3_B5
3	U14	MI0		RX0			GPIO2_A0
4	V16	MO0		TX0			GPIO2_A1
5	Y16	CK0	SDA2	CTS0			GPIO2_A2
6	W16	CS0	SCL2	RTS0			GPIO2_A3
7	W9	MI2		CTS1/RX2		TCK	GPIO1_C6
8	T9	MO2		RTS1/TX2		TMS	GPIO1_C7
9	V10	CK2	SDA0	RX1			GPIO1_D0
10	T10	CS2	SCL0	TX1			GPIO1_D1
11	R4						GPIO0_A5
12	T5						GPIO0_A6
13	T4						GPIO0_A7
14	T3						GPIO0_B0
15	V3				PWM0		GPIO0_B5
16	W2				PWM1		GPIO0_B6
17	W1		SDA3		PWM2		GPIO0_B7
18	U2		SCL3		PWM3		GPIO0_C0

19	B15			RX2			GPIO4_D2
20	A15			TX2			GPIO4_D3